## HybridChargeController
Quantity | Value | Type | Price (10) | Price (100) | Reihenfolge | summ10 | summe100
1 | BQ76920 | Balancer | 2.87 | 2.77 | 1 | 2.87 | 2.77
1 | CD4051 | Multiplexer | 0.3 | 0.183 | 2 | 0.3 | 0.183
6 | IPD90P04P4L-04 | Power MOSFET | 1.15 | 0.875 | 3 | 6.9 | 5.25
2 | STL60P4LLF6 | MOSFET | 0.692 | 0.532 | 4 | 1.384 | 1.064
2 | BSS138 | Logic MOSFET | 0.159 | 0.066 | 5 | 0.318 | 0.132
6 | MMBT3904 | Logic transistor | 0.16 | 0.14 | 6 | 0.96 | 0.84
1 | VSB2045Y-M3/54 | Schottky | 0.967 | 0.829 | 7 | 0.967 | 0.829
1 | 1N4148-T | Diode | 0.022 | 0.018 | 8 | 0.022 | 0.018
3 | LM358D | Op-Amp | 0.266 | 0.144 | 9 | 0.798 | 0.432
2 | 15A | Fuse |  |  | 10 | 0 | 0
4 | R005 | Shunt |  |  | 11 | 0 | 0
6 | 220k | Resistor |  |  | 12 | 0 | 0
7 | 100k | Resistor |  |  | 13 | 0 | 0
5 | 47k | Resistor |  |  | 14 | 0 | 0
2 | 33k | Resistor |  |  | 15 | 0 | 0
17 | 10k | Resistor |  |  | 16 | 0 | 0
6 | 4.7k | Resistor |  |  | 17 | 0 | 0
1 | 2.2k | Resistor |  |  | 18 | 0 | 0
8 | 100 | Resistor |  |  | 19 | 0 | 0
2 | 10µ | Capacitor |  |  | 20 | 0 | 0
6 | 1µ | Capacitor |  |  | 21 | 0 | 0
3 | 0.1µ | Capacitor |  |  | 22 | 0 | 0
4 | 5mm pitch | Screw Terminal | 0.24 | 0.2 | 23 | 0.96 | 0.8
1 | 1x6 female | Pin header | 0.26 | 0.23 | 24 | 0.26 | 0.23
2 | 1x8 male | Pin header | 0.22 | 0.2 | 25 | 0.44 | 0.4
2 | 1x6 male | Pin header | 0.16 | 0.13 | 26 | 0.32 | 0.26
1 | 1x3 male | Pin header | 0.08 | 0.06 | 27 | 0.08 | 0.06
|  | Sum | 16.579 | 13.268 |  | 16.579 | 13.268